## Hárok1
Rekonštrukcia dielňa čast elektro material - VÝKAZ - VÝMER |  | Príloha č. 1
Názov | počet | cena/ks | celkom
Kábel CYKY-J 3x2,5 | 50
Kábel CYKY-J 3x1,5 | 100
Kábel CYKY-O 3x1,5 | 20
CYKY-J 5x4 | 25
Chránič prúdový s nadprúdovou ochranou KZS-2M 1p+N A B16/0,03 10kA (ETI) | 3
Chránič prúdový s nadprúdovou ochranou KZS-2M 1p+N A B10/0,03 10kA (ETI) | 2
Chránič prúdový EFI-4 4p AC 40/0,03A 10kA (ETI) | 1
Krabica pod omietku, hlboka | 15
Dvojzásuvka 2P+T/16A/250V clonky (45°) (PS) IP40 biela Swing-L (ABB) | 10
Prepínač striedavý (6) 10AX/250V (SS) biela Swing (ABB) | 4
Rozvodnica 11M 2x16A+2x32A/400V/5P FA+FI 7M istená IP54 - ROS 11/FI-05 (SEZ DK) | 1
Svietidlo | 8
Sádra | 30
Rekonštrukcia dielna čast elektro práce
Názov | počet | jed.cena | celkom
odstráneniej pôvodnej elektroinštalácie
vrtanie dier na prístrojové krabice | 15 ks
sadrovanie prístrojových krabíc | 15 ks
Sekanie drážoka uloženie elektroinštalácie | 195 m
sádrovanie káblov | 195m
doplnenie prúdových chráničov do rozvádzača | 5ks
montáž rozvodnice 11M2x16A+2x32A | 1ks
montáž svietidiel | 15 ks
zapájanie elektroinštalácie
montáž vypínačov a zásuviek | 14 ks
Rekonštrukcia dielna čast vodoinštalačné práce
Názov | počet | jed.cena | celkom
presun a dopojenie vodovodného potrubia
studenej vody prác s materiálom | 11m
presun a dopojenie vodovodného potrubia
teplejj vody prác s materiálom | 5 m
presun a dopojenie odpadového potrubia
práca s materiálom | 15 m
motaž ohrievača vody | 1ks
Ohrievač vody Mora Tom 5n | 1ks
montáž umývadiel práca s materiálom | 2ks
montáž vodovodných baterií práca s materiálom | 2ks
Práca a dodávka HSV
Úprava povrchov. Podlahy, osadenie | MJ | Množstvo
Príprava vnútorného podkladu stien penetráciou základnou | m2 | 96
Vnútorná omietka stien vápenná štuková (jemná), hr. 3 mm | m2 | 96
Potiahnutie vnútorných stien sklotextilnou mriežkou s celoplošným prilepením | m2 | 96
Položenie športového povrchu polyuretánového farebného EPDM | m2 | 77
Dlažba gumová 500x1000x20 mm, farebná | m2 | 77
Ostatné konštrukcie a práce-búranie
Demontáž okien plastových, 1 bm obvodu - 0,007t | m | 7.6
Odvoz sutiny a vybúraných hmôt na skládku do 1 km | t | 0.215
Odvoz sutiny a vybúraných hmôt na skládku za každý ďalší 1 km | t | 1.075
Vnútrostavenisková doprava sutiny a vybúraných hmôt do 10 m | t | 0.215
Vnútrostavenisková doprava sutiny a vybúraných hmôt za každých ďalších 5 m | t | 0.86
Poplatok za skladovanie - betón, tehly, dlaždice (17 01) ostatné | t | 0.215
Prenájom kontajneru 2 m3 | ks | 1
Presun hmôt HSV
Presun hmôt pre opravy a údržbu objektov vrátane vonkajších plášťov výšky do 25 m | t | 2.252
Práce a dodávky PSV
Zdravotechnika - vnútorná kanalizácia
Demontáž potrubia z kameninových rúr normálnych a kyselinovzdorných nad DN 100 do DN 200, -0,02670t | m | 2.5
Konštrukcie - drevostavby
Podhľad SDK na oceľovej konštrukcií CD+UD a závesoch s parozábranou, doska štandardná A 12.5 mm, TI 200 mm | m2 | 77
Presun hmôt pre sádrokartónové konštrukcie v objektoch výšky do 7 m | t | 1.531
Konštrukcie klampiarske
Oplechovanie parapetov z hliníkového farebného Al plechu, vrátane rohov r.š. 330 mm | m | 2.35
Presun hmôt pre konštrukcie klampiarske v objektoch výšky do 6 m | t | 0.003
Konštrukcie stolárske
Montáž okna plastového na PUR penu | m | 7.6
Montáž dverí drevených vchodových bezpečnostných do kovovej bezpečnostnej zárubne | ks | 1
Dvere do bytu vstupné bezpečnostné plné, šírka 600-900 mm, El/EW30+K3 | ks | 1
Vyvesenie alebo zavesenie drevených krídiel vrát, pre vykonanie stavebných zmien, plochy do 4 m2 | ks | 1
Montáž parapetnej dosky plastovej šírky nad 300 mm, dĺžky 1600-2600 mm | ks | 1
Parapetná doska plastová, šírka 350 mm, komôrková vnútorná, zlatý dub, mramor, mahagon, svetlý buk, orech | m | 6.11
Demontáž parapetnej dosky plastovej šírky do 300 mm, dĺžky nad 1600 mm, -0,006t | ks | 1
Presun hmot pre konštrukcie stolárske v objektoch výšky do 6 m | t | 0.041
Montáže vzduchotechnických zariadení
Demontáž štvorhranného potrubia dĺžky 1000 mm do obvodu 2520 mm, -0,0101 t | m2 | 6
Obklady
Montáž obkladov vnútor. stien z obkladačiek kladených do tmelu veľ. 200x400 mm | m2 | 6
Obkládačky keramické lxvxhr 398x198x7 mm | m2 | 6.24
Presun hmôt pre obklady keramické v objektoch výšky do 6 m | t | 0.1
Nátery
Nátery vykur.telies olejové oceľových radiátorov článkových dvojnás. 1x email - 105µm | m2 | 1
Maľby
Maľby z maliarskych zmesí na vodnej báze, strojne nanášané dvojnásobné, základné na jemnozrnný podklad výšky do 3,80 m | m2 | 173
Odstránenie malieb oškrabaním, výšky do 3,80 m, -0,0003 t | m2 | 96
Penetrovanie jednonásobné jemnozrnných podkladov výšky do 3,80 m | m2 | 173
Celková hodnota zákazky v €