## 8. Rozpočet s výkazom výmer a p
ROZPOČET S VÝKAZOM VÝMER
Stavba: Stavebné úpravy okolo školského ihriska - Lisková
Objekt:
Objednávateľ: Obec Lisková 113 | ZŠ s MŠ Lisková
Zhotoviteľ: |  |  |  | Spracoval:
Miesto: Lisková |  |  |  | Dátum:
Č. | Kód položky | Popis | MJ | Množstvo celkom | Cena jednotková | Cena celkom
1 | 2 | 3 | 4 | 5 | 6 | 7
| HSV | Práce a dodávky HSV
| 1 | Zemné práce
1 | 121101111 | Zobratie ornice s vodor. premiestn. na hromady, so zložením na vzdialenosť do 100 m a do 100m3 | m3 | 8.452
|  | 84,52*0,10 |  | 8.452
|  | Súčet |  | 8.452
2 | 122202201 | Odkopávka a prekopávka nezapažená pre cesty, v hornine 3 do 100 m3 | m3 | 37.629
|  | (171,04*1,10)*0,20 |  | 37.629
|  | Súčet |  | 37.629
3 | 162301101 | Vodorovné premiestnenie výkopku po spevnenej ceste z horniny tr.1-4 v množstve do 100 m3 na vzdialenosť do 500 m | m3 | 46.081
|  | 8,452+37,629 |  | 46.081
|  | Súčet |  | 46.081
4 | 174101001 | Zásyp sypaninou so zhutnením jám, šachiet, rýh, zárezov alebo okolo objektov do 100 m3 | m3 | 10.275
5 | 180402111 | Založenie trávnika na krajnice | m2 | 136.98
6 | 0057211200 | Trávové semeno - parková zmes | kg | 5.479
|  | 136,98*0,04 |  | 5.479
|  | Súčet |  | 5.479
7 | 181101102 | Úprava pláne v zárezoch v hornine 1-4 so zhutnením | m2 | 188.144
|  | 171,04*1,10 |  | 188.144
|  | Súčet |  | 188.144
| 5 | Komunikácie
8 | 564201111 | Podklad alebo podsyp zo štrkopiesku s rozprestretím, vlhčením a zhutnením po zhutnení hr.40 mm | m2 | 171.04
9 | 564752111 | Podklad alebo kryt z kameniva hrubého drveného veľ. 32-63mm(vibr.štrk) po zhut.hr. 150 mm | m2 | 188.14
10 | 567115113 | Podklad z cementobetonovej stabilizácie hr.100 mm | m2 | 171.04
11 | 569231111 | Spevnenie krajníc, komunikácií pre peších štrkovou zeminou hr.100 mm | m2 | 13.698
|  | 136,98*0,10 |  | 13.698
|  | Súčet |  | 13.698
12 | 596911112 | Kladenie zámkovej dlažby hr.6cm pre peších | m2 | 171.04
13 | 5921951140 | Dlažba KLASIKO hr. 6 cm | m2 | 172.75
|  | 172,75 |  | 172.75
|  | Súčet |  | 172.75
| 9 | Ostatné konštrukcie a práce-búranie
14 | 916561111 | Osadenie záhon. obrubníka betón., do lôžka z bet. pros. tr. C 10/12,5 s bočnou oporou | m | 136.98
15 | 5921745200 | Obrubník betónový A 2/828 | ks | 141.089
|  | 136,98*1,03 |  | 141.089
|  | Súčet |  | 141.089
16 | 917862111 | Osadenie chodník. obrub. betón. stojatého s bočnou oporou z betónu prostého tr. C 10/12, 5 do lôžka | m | 72.03
17 | 5921745000 | Obrubník betónový A 1-15 100x15x30 | ks | 74.191
|  | 72,03*1,03 |  | 74.191
|  | Súčet |  | 74.191
18 | 918101111 | Lôžko pod obrub., krajníky alebo obruby z dlažob. kociek z betónu prostého tr. C 10/12,5 | m3 | 10.179
|  | 72,03*0,35*0,20 |  | 5.042
|  | 136,98*0,25*0,15 |  | 5.137
|  | Súčet |  | 10.179
| 99 | Presun hmôt HSV
19 | 998223011 | Presun hmôt pre pozemné komunikácie s krytom dláždeným (822 2.3, 822 5.3) akejkoľvek dĺžky objektu | t | 227.859
Celkom